## Sheet1
PCB Layer description and Stackup
Design | Hadron IO Breakout
Version | 1.3
rick.towler@noaa.gov
Layer Description
Differential Impedance
Layer | Description | Copper Weight | Conductor Width | Conductor Spacing | Target Impedance | Reference Plane
1 | Signal | 1 oz | 0.254 | 0.127 | 90 | 2
2 | GND | 1 oz
3 | GND | 1 oz
4 | PWR/FILL | 1 oz
5 | GND | 1 oz
6 | Signal | 1 oz | 0.254 | 0.127 | 90 | 5
Stackup
Type | Material | Thickness (mil)
Core | RO4003C | 8
Prepeg | FR4 | 8.4
Core | FR4 | 21
Prepeg | FR4 | 8.4
Core | RO4003C | 8